## Blad1
Model | XK 150 3.4 | XK 150 3.4S | XK 150 3.8 | XK 150 3.8S
Motor | 6-in-lijn
Motorinhoud (in cm3) | 3442 | 3442 | 3781 | 3781
Boring x slag (mm) | 83 x 106 | 83 x 106 | 87 x 106 | 87 x 106
Brandstofvoorziening | 2xSU HD6 | 3x SU HD6 | 2xSU HD8 | 3x SU HD8
Max. vermogen pk/rpm | 190/ 5.500 | 250 / 5.500 | 220 / 5.500 | 265 / 5.500
Versnellingsbak | vier (met of zonder overdrive) of drietraps automaat
Remmen | remschijven voor en achter met bekrachtiging
Ophanging | voor: onafhankelijk, achter: starre cantileveras
Lengte (in cm) | 450 | 450 | 450 | 450
Breedte (in cm) | 158
Hoogte (in cm) | 146
Wielbasis (in cm) | 259
Gewicht (in kg) OTS | 1346 | 1346 | 1346 | 1346
Gewicht (in kg) DHC | 1460 | 1460 | 1460 | 1460
Gewicht (in kg) FHC
0 - 100 (in sec.) | 8.5 | 8 | 8 | 7.5
Topsnelheid (km/h) | 205 | 212 | 210 | 220